## Sheet1
控制对象 | 英文代号 | 简称 | 型号 | 系统代号图 | 控制要求 | 电压、功率 | 备注
粗真空泵 | ROOTS PUPM | RP泵 | 莱宝 501/SV200 |  |  |  | 含两只泵，罗茨泵、油泵 | 真空系统需要一键停机
普通电机油泵 4.0KW 380V 罗茨泵 2.2KW 380V
粗阀 | RV | RV阀 | RIGHT-ANGLE |  |  | DC24V | 样本890页、波纹管密封 | 单电控（在阀门本体）带反馈
前级阀 | FV | FV阀 | RIGHT-ANGLE |  |  | DC24V | 样本890页、波纹管密封 | 单电控（在阀门本体）带反馈
分子泵 | TMP | TMP泵 | 莱宝 W2200C/250 ISO-F |  |  | AC220V、20A | 样本418页 | 直流电机、自带控制器 | PROFBUS通讯 | 需要详细说明书
主阀 | MV | MV阀 | UHV GATE VALUE/D250 TSO-F |  |  | DC24V | 样本938页、 | 双电控电磁阀（在阀门本体）带反馈
泄漏阀 | LV | LV阀 |  |  |  | DC24V | 配套分子泵 | 单电控 常闭阀门 没有反馈
隔膜真空计 | DG |  | 莱宝CTR101N |  |  | 0-10V | 检测工作压力 | 1,4 电源 3.5 电压
皮拉尼真空计 | PG |  | 莱宝TTR101N |  |  | 0-10V | 检测低真空压力 | 1,4 电源 3.5 电压
电离真空计 | IG |  | 莱宝PTR225N |  |  | 0-10V | 检测高真空压力 | 1,4 电源 3.5 电压
隔膜阀 | DV | DV阀 |  |  |  | DC24V | 配套隔膜真空计 | 单电控（在阀门本体）带反馈
炉腔压力传感器 | PiG | [5 empty] | 检测炉腔压力、电阻真空计
真空破坏阀 | VV |  |  |  |  | DC24V | 炉腔由真空到正常大气压 | 单电控（在阀门本体）带反馈
质量流量计1 | MFC1 |  | MKS GV50 |  |  | 0--5V 或者 4--20ma | AI AO | DC24V
质量流量计2 | MFC2 | [6 empty] | DC24V
质量流量计3 | MFC3 | [6 empty] | DC24V
质量流量计4 | MFC4 | [6 empty] | DC24V
气动阀1 | GV1 | [6 empty] | 2位3通电磁阀（阀站）单电控 | 阀站
气动阀2 | GV2 | [6 empty] | 2位3通电磁阀（阀站）单电控 | 阀站
气动阀3 | GV3 | [6 empty] | 2位3通电磁阀（阀站）单电控 | 阀站
气动阀4 | GV4 | [6 empty] | 2位3通电磁阀（阀站）单电控 | 阀站
稀释阀 | PV-RP |  |  |  | 电磁阀 |  | 稀释抽真空气体 | 单电控（在阀门本体）不带反馈
冷却阀 | CGV |  |  |  | 气动阀 |  | 冷却用 | 单电控（在阀门本体）带反馈
转架电机 | DM |  |  |  |  | 0.75KW | 台达 | 伺服电机
转架原位开关 |  |  |  |  | 接近开关 |  |  | 直径18mm
屏蔽门安全开关1 |  |  |  |  | 接近开关 |  | 屏蔽门关闭时动作 | 直径18mm
屏蔽门安全开关2 |  |  |  |  | 接近开关 |  | 屏蔽门时关闭动作 | 直径18mm
偏压电源 | [5 empty] | 30kw ac380 | 控制 占空比和偏压电压 反馈电流，电压
上架热电偶 | [5 empty] | K型 600度
中架热电偶 | [5 empty] | K型 600度
下架热电偶 | [5 empty] | K型 600度
上加热器左1 | HTR1-1 |  |  |  |  | 0-1200度
上加热器左2 | HTR1-2
上加热器右1 | HTR1-3
上加热器右2 | HTR1-4
中加热器左1 | HTR2-1
中加热器左2 | HTR2-2
中加热器右1 | HTR2-3
中加热器右2 | HTR2-4
下加热器左1 | HTR3-1
下加热器左2 | HTR3-2
下加热器右1 | HTR3-3
下加热器右2 | HTR3-4
上电力调整器 |  |  | APR-N |  |  | 4--20ma |  | 单相14kw
中电力调整器 | [5 empty] | 4--20ma
下电力调整器 | [5 empty] | 4--20ma
阴极电源 | [6 empty] | 自带控制系统 40KW
阴极电源 | [6 empty] | 自带控制系统 40KW
前炉门关闭限位开关 |  |  |  |  | 接近开关 |  | 关闭时动作 | 直径18mm
后炉门关闭限位开关 |  |  |  |  | 接近开关 |  | 关闭时动作 | 直径18mm
阴极冷却水阀1 | CCWV1 |  | 电磁阀 |  |  | DC24V |  | 本体上
阴极冷却水阀2 | CCWV2 |  | 电磁阀 |  |  | DC24V |  | 本体上
阴极冷却水阀3 | CCWV3 |  | 电磁阀 |  |  | DC24V |  | 本体上
阴极冷却水阀4 | CCWV4 |  | 电磁阀 |  |  | DC24V |  | 本体上
阴极冷却水流量计1 | W-F-M-CAT1 |  | PF3W7 SMC |  |  |  |  | 三线制
阴极冷却水流量计2 | W-F-M-CAT2
阴极冷却水流量计3 | W-F-M-CAT3
阴极冷却水流量计4 | W-F-M-CAT4
分子泵冷却水流量计 | W-F-M-PUMP
炉门冷却水流量计 | W-F-M-DOOR
炉腔泵冷却水流量计 | W-F-M-CHAMBER
冷却水入口温度计 | CWT-IN | [6 empty] | 两线制
冷却水出口温度计 | CWT-OUT
控制气压力传感器